## Sheet1
Base UUID | {0x42, 0xFD, 0x7B, 0x03, 0xF2, 0x92, 0xE2, 0xBD, 0x85, 0x4E, 0x3C, 0x7F, 0x00, 0x00, 0x9A, 0xC9}
计步器服务 | 0x3001
Characteristic Name | UUID | Properties | Size | Example
计步器调试数据dump接口
当前步数,当前步行时间 | 0x3101 | Read, Notify | 4Bytes+4Bytes | 0x(12, 0D, 00, 00)
调试控制标志 | 0x3102 | Read,Write | 1Byte | 0：byte[1]: 01：读温度； 02：读上次设置RTC的值； 03：设置电池日志周期，周期=byte[2](单位：h) 默认4h 04：步针日志开关，byte[2]=0关闭，byte[2]=1打开 默认关闭 05：晶振补偿开关，byte[2]=0关闭，byte[2]=1打开 默认打开 06：温度补偿开关，byte[2]=0关闭，byte[2]=1打开 默认打开 07：设置温度日志周期，周期=byte[2](单位：h) 默认4h 08：读取后盖检测脚电平状态（0：合盖 1：开盖） 09：步针压力测试，byte[2]=0关闭，byte[2]=1打开，周期=byte[3]（5-255 单位：s）默认5s 0A：读取UICR（0x10001018）的值，必须为0x7E000 0B：手动GC操作 0C：读取G-Sensor chip ID 0D：G-Sensor soft reset 0E：按键检测，配置后按键计数清零，循环读取3102接口，返回按键次数 1：表针停止转动，其余位写0 2：表针恢复转动，其余位写0 3：byte[1]:0x00,禁止非法设备连接；0x01，允许非法设备连接，byte[2]&byte[3]此时写0 4：出厂模式 5：DFU 6：设置当前手机os,byte[1]&byte[2]此时写0，（byet[3]0x01(iOS)，0x02(MIUI)，0x03(other)） 7：低电测试（07000000） 满电测试（07010000） 8：修改温补值： byte[1]:00表示将要写入温度为-20度的补偿值 01表示将要写入温度为-10度的补偿值 02表示将要写入温度为0度的补偿值 03表示将要写入温度为10度的补偿值 04表示将要写入温度为20度的补偿值 05表示将要写入温度为30度的补偿值 06表示将要写入温度为40度的补偿值 07表示将要写入温度为50度的补偿值 08表示将要写入温度为60度的补偿值 09表示将要写入温度为70度的补偿值 byte[2]: byte[3]: 温补值=byte[2]<<8 + byte[3] 9：读取电池电压，未振动情况下，3s后从0x3103读取 10：读取UICR
1Byte
1Byte
1Byte
电池电压 | 0x3103 | Read, Notify | 4Byte | 0x(E4, 0C, B8, 0B) 前两个字节表示电压峰值，后两个字节表示电压谷值
当前时间 | 0x3104 | Read, Notify | 7B | 从2000-3-1开始的unix时间戳（秒）
时针转动步数 | 0x3105 | write | 1Byte | 0x1（调试接口，仅供测试使用；7F：分针转360度，rtc时间增加3600秒）
步针转动步数 | 0x3106 | write | 1Byte | 0x2（调试接口，仅供测试使用）
设置时针的时间(时针位置) | 0x3107 | read,write | 4Byte | 0x(80,33,E1,01)可读出时针位置
设置步针的步数，步针应指向0刻度 | 0x3108 | read,write | 4Byte | 0x(00,00,00,00)
设置时间，2000/3/1年开始的秒数 | 0x3109 | read/write | 4Byte | 0x(80,33,E1,01)
设置当日步数（步针位置） | 0x310A | read/write | 4Byte | 10000步=0x(10,27,00,00)可读出步针位置
闹钟 | 0x3201 | read/write | 1Byte | ID：[1..10]
|  |  | 1Byte | 命令: 5全部清除；4打开；3关闭；2设置；1清除；0仅更新状态（设置时默认打开）
|  |  | 1Byte | 状态：3过期；2打开；1关闭；0无效
|  |  | 2B | 类型：Bit15-0:（按位运算） 0响一次；1每天；2法定工作日；3法定节假日；4Sunday；5Monday；6Tuesday；7Wednesday；8Thursday；9Friday；10Saturday
|  |  | 4B | 时间：从00:00开始的秒数（24小时制）
振动设置 | 0x3202 | read | 1Byte | 0：设置振动加倍（byte[1]：0不加倍，1加倍；byte[2]：0低电关振动打开，1低电关振动关闭） 1：设置免打扰（byte[1]：0关闭，1打开）
|  |  | 1Byte | 设置参数
|  |  | 2Byte | 开始振动时间（从00:00开始计算的时间，单位：分钟）
|  |  | 2Byte | 停止振动时间（从00:00开始计算的时间，单位：分钟）
|  |  | 2Byte | Reserved
间隔提醒 | 0x3203 | Read/write | 1Byte | 命令: 5复位；4打开；3关闭；2设置；1清除；0仅更新状态
|  |  | 1Byte | 状态：2:打开；1关闭；0无效
|  |  | 1Byte | 间隔分钟：[1..60]；61:整点提醒，设置整点提醒时，不用计算剩余时间
|  |  | 2Byte | 本次提醒剩余时间：[1..3600]
步数统计 | 0x3204 | read/write | 4B | 写(0x00,0x00,0x00,0x00)后读取，连续读返回上一条历史纪录，数据全0xFF时读完，直到写(0x00,0x00,0x00,0x00)后可读
|  |  | 4B | 开始时间，秒单位
|  |  | 4B | 结束时间，秒单位
|  |  | 4B | 计步周期内的步数
VIP号码 | 0x3205 | read/write | 1 Byte | ID: [1..20]支持10个VIP号码,同一联系人名字、号码分两条记录上传
|  |  | 1 Byte | 命令: 3清空; 2设置; 1清除; 0:更新状态
|  |  | 18 Byte | 字符串（姓名用UTF-8编码或号码用ASCII编码）长度不固定
事件记录 | 0x3206 | read/write | 4B | 事件ID：写(0x00,0x00,0x00,0x00)后读取，连续读返回上一条历史纪录，数据全0xFF时读完，直到写(0x00,0x00,0x00,0x00)后可读 0：空 1：开机 2：UICR ADJUST 3：文件系统初始化失败 4：文件系统写失败 5：文件系统读失败 6：文件系统更新失败 7：文件系统删除失败 8：硬件初始化失败 9：开盖 10：合盖 11：电池电压 12：低电 13：长按键8s 14：长按键<12s,恢复走针 15: UICR BIAS 16：soft reset error code 17：soft reset line num 18：soft reset file name 19: Connect Parameters error 22：温度 27：电压差超过阈值 28：电压下限超过阈值 29：未发现GSensor 30：复位寄存器
|  |  | 4B | 事件产生时间
|  |  | 4B | 参数1： 1：开机原因 0 断电重启 1515870810 长按12s重启 428081430 升级重启 427952388 更换电池开机 428413459 软件异常重启 2：UICR：补偿值； 11：电压最大值（mV）； 16：错误码 0 Successful command 1 SVC handler is missing 2 SoftDevice has not been enabled 3 Internal Error 4 No Memory for operation 5 Not found 6 Not supported 7 Invalid Parameter 8 Invalid state, operation disallowed in this state 9 Invalid Length 10 Invalid Flags 11 Invalid Data 12 Invalid Data size 13 Operation timed out 14 Null Pointer 15 Forbidden Operation 16 Bad Memory Address 17 Busy 18 Maximum connection count exceeded. 19 Not enough resources for operation 17：行号； 18：文件名前四个字母的ASCII码； 19：出错行号
|  |  | 4B | 11：电压最小值（mV）
电量消耗上报 | 0x3300 | read/notify | 1 Byte | 剩余电量百分比
|  |  | 4 Byte | 使用总时间,分钟单位
|  |  | 1 Byte | 复位寄存器
|  |  | 4 Byte | 开机原因
|  |  | 2 Byte | Reserved
蓝牙标准定义的服务
Immediate Alert Service | 0x1802 | write | 1Byte | Valid value: 0, 1, 2
Battery Service | 0x180F（0x2A19） | Read, Notify | 1Byte | 90%：0x5A
Device Information | 0x180A（0x2A25） | Read |  | Serial Number String
| 0x180A（0x2A28） | Read |  | Software Revision String